## Example
FROM: | Mark Biegert
SUBJECT: | Steinhart-Hart Calculation Example
DATE: | 02-Nov-2019
Links
Reference Project
Ametherm DG103395
| Parameter Table |  |  |  |  | Summary Statistics
|  | Name | Value | Linear Solution |  | Max Abs Residual | 0.028556
|  | _convert | 273.15 |  |  | Sum Sq. Residuals | 0.0040846
|  | _A | 0.0011568 | 0.0011568
|  | _B | 0.00022781 | 0.00022781 |  |  |  | Ref Temps | Cell Ref
|  | _C | 1.2635e-07 | 1.2635e-07 |  |  |  | 0 | $C$23
[8 empty] | 50 | $C$29
|  | Temperature (°C) | Temperature (K) | Mfg Spec (Ω) | Calculated (K) | Calc Temp (°C) | Residual (K) | 100 | $C$34
|  | -30 | 243.15 | 168344.3 | 242.8107 | -30.3393 | 0.33929
|  | -20 | 253.15 | 93627.6 | 252.9008 | -20.2492 | 0.24924 | A·x |  |  | b | Solution
|  | -10 | 263.15 | 53889.9 | 263.0093 | -10.1407 | 0.14067 | 1 | 10.3732 | 1116.1996 | 0.003661 | 0.0011568 | A
|  | 0 | 273.15 | 31991.6 | 273.15 | 0 | 0 | 1 | 8.2 | 551.3708 | 0.0030945 | 0.00022781 | B
|  | 10 | 283.15 | 19679.9 | 283.1739 | 10.0239 | -0.023868 | 1 | 6.5312 | 278.5947 | 0.0026799 | 1.2635e-07 | C
|  | 20 | 293.15 | 12450.9 | 293.1765 | 20.0265 | -0.026537
|  | 25 | 298.15 | 10000 | 298.173 | 25.023 | -0.022981
|  | 30 | 303.15 | 8080.4 | 303.1677 | 30.0177 | -0.017678
|  | 40 | 313.15 | 5367 | 313.156 | 40.006 | -0.0059672
|  | 50 | 323.15 | 3641 | 323.15 | 50 | -5.6843e-14
|  | 60 | 333.15 | 2520.1 | 333.1392 | 59.9892 | 0.010788
|  | 70 | 343.15 | 1776.9 | 343.1266 | 69.9766 | 0.023377
|  | 80 | 353.15 | 1274.3 | 353.1214 | 79.9714 | 0.028556
|  | 90 | 363.15 | 928.3 | 363.1286 | 89.9786 | 0.021359
|  | 100 | 373.15 | 686.2 | 373.15 | 100 | -4.5475e-13
|  | 110 | 383.15 | 514.3 | 383.1807 | 110.0307 | -0.030678
|  | 120 | 393.15 | 390.7 | 393.2004 | 120.0504 | -0.05043
|  | 130 | 403.15 | 300.4 | 403.2319 | 130.0819 | -0.08185