## Specs
MM | T |  | E |  | 400H (H= height) |  | 410H |  | 415H |  | S |  | I | THDS/ | thread width (a) | Helix angle |  | Cap specifications
| Max | Min | Max | Min | Max | Min | Max | Min | Max | Min | Max | Min | Min | IN. | mm | degrees | arcmins | Thread diameter | Pitch | Section height | Hole diameter
13 | 13.06 |  | 11.53 | [10 empty] | 12 | 1.14 | 3 | 11 | 13.26 | 2.3169 | 0.98727 | 11.73
15 | 14.76 |  | 13.23 | [10 empty] | 12 | 1.14 | 2 | 48 | 14.96 | 2.2986 | 0.98727 | 13.43
18 | 17.88 |  | 15.75 | [10 empty] | 8 | 2.13 | 3 | 30 | 18.08 | 3.474 | 1.8446 | 15.95 | L style thread measurements
20 | 19.89 | 19.48 | 17.75 | 17.35 | 9.08 | 9.04 | 14.45 | 13.69 | 19.23 | 18.46 | 1.32 | 0.56 | 10.26 | 8 | 2.13 | 3 | 7 | 20.09 | 3.4366 | 1.8446 | 17.95
22 | 21.89 |  | 19.76 | [10 empty] | 8 | 2.13 | 2 | 49 | 22.09 | 3.4144 | 1.8446 | 19.96 | Threads/in | a (mm)
24 | 23.87 | 23.47 | 21.74 | 21.34 | 10.54 | 9.78 | 16.79 | 16.03 | 24.69 | 23.93 | 1.55 | 0.79 | 13.1 | 8 | 2.13 | 2 | 34 | 24.07 | 3.3897 | 1.8446 | 21.94 | 5 | 3.05
28 | 27.64 | 27.12 | 25.25 | 24.74 | 10.47 | 9.78 | 18.36 | 17.06 | 27.86 | 27.1 | 1.55 | 0.79 | 15.6 | 6 | 2.39 | 2 | 57 | 27.84 | 4.5072 | 2.0698 | 25.45 | 6 | 2.39
30 | 28.62 |  | 26.23 | [10 empty] | 6 | 2.39 | 2 | 51 | 28.82 | 4.5074 | 2.0698 | 26.43 | 8 | 2.13
33 | 32.14 | 31.52 | 29.74 | 29.14 | 10.62 | 9.86 |  |  | 33 | 32 | 1.55 | 0.79 | 20.1 | 6 | 2.39 | 2 | 31 | 32.34 | 4.4655 | 2.0698 | 29.94 | 6 | 2.39
35 | 34.64 |  | 32.25 | [10 empty] | 6 | 2.39 | 2 | 21 | 34.84 | 4.4918 | 2.0698 | 32.45 | 12 | 1.14
38 | 37.5 | 36.88 | 35.1 | 34.5 | 10.62 | 9.86 |  |  |  |  | 1.55 | 0.79 | 17.45 | 6 | 2.39 | 2 | 9 | 37.7 | 4.4464 | 2.0698 | 35.3
40 | 40.13 | 39.37 | 37.75 | 36 | 10.62 | 9.86 |  |  |  |  | 1.55 | 0.79 | 27.7 | 6 | 2.39 | 2 | 0 | 40.33 | 4.4245 | 2.0698 | 37.95
43 | 42 | 41.25 | 39.62 | 38.86 | 10.62 | 9.86 |  |  |  |  | 1.55 | 0.79 | 29.6 | 6 | 2.39 | 1 | 55 | 42.2 | 4.4366 | 2.0698 | 39.82
45 | 44.2 |  | 41.81 | [10 empty] | 6 | 2.39 | 1 | 49 | 44.4 | 4.4242 | 2.0698 | 42.01
48 | 47.5 | 46.74 | 45.11 | 44.35 | 10.62 | 9.86 |  |  |  |  | 1.55 | 0.79 | 35.1 | 6 | 2.39 | 1 | 41 | 47.7 | 4.4039 | 2.0698 | 45.31
51 | 50 | 49.1 | 47.6 | 46.71 | 10.75 | 10 |  |  |  |  | 1.55 | 0.79 | 37.6 | 6 | 2.39 | 1 | 36 | 50.2 | 4.4052 | 2.0698 | 47.8 | Tolerance | 0.2
53 | 52.5 | 51.61 | 50.11 | 49.23 | 10.75 | 10 |  |  |  |  | 1.55 | 0.79 | 40.1 | 6 | 2.39 | 1 | 31 | 52.7 | 4.3836 | 2.0698 | 50.31
58 | 56.5 | 55.6 | 54.1 | 53.22 | 10.75 | 10 |  |  |  |  | 1.55 | 0.79 | 44.1 | 6 | 2.39 | 1 | 25 | 56.7 | 4.4052 | 2.0698 | 54.3
60 | 59.5 | 58.6 | 57.1 | 56.21 | 10.75 | 10 |  |  |  |  | 1.55 | 0.79 | 47 | 6 | 2.39 | 1 | 20 | 59.7 | 4.3653 | 2.0698 | 57.3
63 | 62.51 | 61.62 | 60.12 | 59.23 | 10.75 | 10 |  |  |  |  | 1.55 | 0.79 | 50 | 6 | 2.39 | 1 | 16 | 62.71 | 4.3561 | 2.0698 | 60.32
66 | 65.5 |  | 63.12 | [10 empty] | 6 | 2.39 | 1 | 13 | 65.7 | 4.3836 | 2.0698 | 63.32
70 | 69.5 | 68.6 | 67 | 66.22 | 10.75 | 10 |  |  |  |  | 1.55 | 0.79 | 57 | 6 | 2.39 | 1 | 8 | 69.7 | 4.3319 | 2.0698 | 67.2
75 | 74 | 73.1 | 71.6 | 70.71 | 10.75 | 10 |  |  |  |  | 1.55 | 0.79 | 61.5 | 6 | 2.39 | 1 | 4 | 74.2 | 4.3402 | 2.0698 | 71.8
77 | 77.1 | 76.2 | 74.7 | 73.81 | 12.75 | 12 |  |  |  |  | 1.9 | 1.14 | 64.7 | 6 | 2.39 | 1 | 1 | 77.3 | 4.3095 | 2.0698 | 74.9
83 | 83 | 82.12 | 80 | 79.07 | 12.75 | 12 |  |  |  |  | 1.9 | 1.14 | 70 | 5 | 3.05 | 1 | 9 | 83.2 | 5.2469 | 2.6414 | 80.2
89 | 89.18 | 88.3 | 86.12 | 85.24 | 14 | 13.2 |  |  |  |  | 1.9 | 1.14 | 74.1 | 5 | 3.05 | 1 | 4 | 89.38 | 5.2281 | 2.6414 | 86.32
100 | 100 | 99.1 | 96.95 | 96 | 15.55 | 14.8 |  |  |  |  | 1.9 | 1.14 | 85 | 5 | 3.05 | 0 | 59 | 100.2 | 5.403 | 2.6414 | 97.15
110 | 110 | 109.1 | 107 | 106 | 15.55 | 14.8 |  |  |  |  | 1.9 | 1.14 | 95 | 5 | 3.05 | 0 | 51 | 110.2 | 5.1364 | 2.6414 | 107.2
120 | 120 | 119.1 | 117 | 116 | 17.8 | 17 |  |  |  |  | 1.9 | 1.14 | 105 | 5 | 3.05 | 0 | 47 | 120.2 | 5.163 | 2.6414 | 117.2

## JS
Name | Name suffix | tMax | eMax | threadWidth | angleDeg | angleArcmin | tolerance | js line
13 | SP415 | 13.06 | 11.53 | 1.14 | 3 | 11 | 0.2 | '13 - SP415': {tMax: 13.06, eMax: 11.53, threadWidth: 1.14, angleDeg: 3, angleArcmin: 11, tolerance: 0.2},
15 | SP415 | 14.76 | 13.23 | 1.14 | 2 | 48 | 0.2 | '15 - SP415': {tMax: 14.76, eMax: 13.23, threadWidth: 1.14, angleDeg: 2, angleArcmin: 48, tolerance: 0.2},
18 | SP400, SP410, SP415 | 17.88 | 15.75 | 2.13 | 3 | 30 | 0.2 | '18 - SP400, SP410, SP415': {tMax: 17.88, eMax: 15.75, threadWidth: 2.13, angleDeg: 3, angleArcmin: 30, tolerance: 0.2},
20 | SP400, SP410, SP415 | 19.89 | 17.75 | 2.13 | 3 | 7 | 0.2 | '20 - SP400, SP410, SP415': {tMax: 19.89, eMax: 17.75, threadWidth: 2.13, angleDeg: 3, angleArcmin: 7, tolerance: 0.2},
22 | SP400, SP410, SP415 | 21.89 | 19.76 | 2.13 | 2 | 49 | 0.2 | '22 - SP400, SP410, SP415': {tMax: 21.89, eMax: 19.76, threadWidth: 2.13, angleDeg: 2, angleArcmin: 49, tolerance: 0.2},
24 | SP400, SP410, SP415 | 23.87 | 21.74 | 2.13 | 2 | 34 | 0.2 | '24 - SP400, SP410, SP415': {tMax: 23.87, eMax: 21.74, threadWidth: 2.13, angleDeg: 2, angleArcmin: 34, tolerance: 0.2},
28 | SP400, SP410, SP415 | 27.64 | 25.25 | 2.39 | 2 | 57 | 0.2 | '28 - SP400, SP410, SP415': {tMax: 27.64, eMax: 25.25, threadWidth: 2.39, angleDeg: 2, angleArcmin: 57, tolerance: 0.2},
30 | SP400 | 28.62 | 26.23 | 2.39 | 2 | 51 | 0.2 | '30 - SP400': {tMax: 28.62, eMax: 26.23, threadWidth: 2.39, angleDeg: 2, angleArcmin: 51, tolerance: 0.2},
33 | SP400, SP415 | 32.14 | 29.74 | 2.39 | 2 | 31 | 0.2 | '33 - SP400, SP415': {tMax: 32.14, eMax: 29.74, threadWidth: 2.39, angleDeg: 2, angleArcmin: 31, tolerance: 0.2},
35 | SP400 | 34.64 | 32.25 | 2.39 | 2 | 21 | 0.2 | '35 - SP400': {tMax: 34.64, eMax: 32.25, threadWidth: 2.39, angleDeg: 2, angleArcmin: 21, tolerance: 0.2},
38 | SP400 | 37.5 | 35.1 | 2.39 | 2 | 9 | 0.2 | '38 - SP400': {tMax: 37.5, eMax: 35.1, threadWidth: 2.39, angleDeg: 2, angleArcmin: 9, tolerance: 0.2},
40 | SP400 | 40.13 | 37.75 | 2.39 | 2 | 0 | 0.2 | '40 - SP400': {tMax: 40.13, eMax: 37.75, threadWidth: 2.39, angleDeg: 2, angleArcmin: 0, tolerance: 0.2},
43 | SP400 | 42 | 39.62 | 2.39 | 1 | 55 | 0.2 | '43 - SP400': {tMax: 42, eMax: 39.62, threadWidth: 2.39, angleDeg: 1, angleArcmin: 55, tolerance: 0.2},
45 | SP400 | 44.2 | 41.81 | 2.39 | 1 | 49 | 0.2 | '45 - SP400': {tMax: 44.2, eMax: 41.81, threadWidth: 2.39, angleDeg: 1, angleArcmin: 49, tolerance: 0.2},
48 | SP400 | 47.5 | 45.11 | 2.39 | 1 | 41 | 0.2 | '48 - SP400': {tMax: 47.5, eMax: 45.11, threadWidth: 2.39, angleDeg: 1, angleArcmin: 41, tolerance: 0.2},
51 | SP400 | 50 | 47.6 | 2.39 | 1 | 36 | 0.2 | '51 - SP400': {tMax: 50, eMax: 47.6, threadWidth: 2.39, angleDeg: 1, angleArcmin: 36, tolerance: 0.2},
53 | SP400 | 52.5 | 50.11 | 2.39 | 1 | 31 | 0.2 | '53 - SP400': {tMax: 52.5, eMax: 50.11, threadWidth: 2.39, angleDeg: 1, angleArcmin: 31, tolerance: 0.2},
58 | SP400 | 56.5 | 54.1 | 2.39 | 1 | 25 | 0.2 | '58 - SP400': {tMax: 56.5, eMax: 54.1, threadWidth: 2.39, angleDeg: 1, angleArcmin: 25, tolerance: 0.2},
60 | SP400 | 59.5 | 57.1 | 2.39 | 1 | 20 | 0.2 | '60 - SP400': {tMax: 59.5, eMax: 57.1, threadWidth: 2.39, angleDeg: 1, angleArcmin: 20, tolerance: 0.2},
63 | SP400 | 62.51 | 60.12 | 2.39 | 1 | 16 | 0.2 | '63 - SP400': {tMax: 62.51, eMax: 60.12, threadWidth: 2.39, angleDeg: 1, angleArcmin: 16, tolerance: 0.2},
66 | SP400 | 65.5 | 63.12 | 2.39 | 1 | 13 | 0.2 | '66 - SP400': {tMax: 65.5, eMax: 63.12, threadWidth: 2.39, angleDeg: 1, angleArcmin: 13, tolerance: 0.2},
70 | SP400 | 69.5 | 67 | 2.39 | 1 | 8 | 0.2 | '70 - SP400': {tMax: 69.5, eMax: 67, threadWidth: 2.39, angleDeg: 1, angleArcmin: 8, tolerance: 0.2},
75 | SP400 | 74 | 71.6 | 2.39 | 1 | 4 | 0.2 | '75 - SP400': {tMax: 74, eMax: 71.6, threadWidth: 2.39, angleDeg: 1, angleArcmin: 4, tolerance: 0.2},
77 | SP400 | 77.1 | 74.7 | 2.39 | 1 | 1 | 0.2 | '77 - SP400': {tMax: 77.1, eMax: 74.7, threadWidth: 2.39, angleDeg: 1, angleArcmin: 1, tolerance: 0.2},
83 | SP400 | 83 | 80 | 3.05 | 1 | 9 | 0.2 | '83 - SP400': {tMax: 83, eMax: 80, threadWidth: 3.05, angleDeg: 1, angleArcmin: 9, tolerance: 0.2},
89 | SP400 | 89.18 | 86.12 | 3.05 | 1 | 4 | 0.2 | '89 - SP400': {tMax: 89.18, eMax: 86.12, threadWidth: 3.05, angleDeg: 1, angleArcmin: 4, tolerance: 0.2},
100 | SP400 | 100 | 96.95 | 3.05 | 0 | 59 | 0.2 | '100 - SP400': {tMax: 100, eMax: 96.95, threadWidth: 3.05, angleDeg: 0, angleArcmin: 59, tolerance: 0.2},
110 | SP400 | 110 | 107 | 3.05 | 0 | 51 | 0.2 | '110 - SP400': {tMax: 110, eMax: 107, threadWidth: 3.05, angleDeg: 0, angleArcmin: 51, tolerance: 0.2},
120 | SP400 | 120 | 117 | 3.05 | 0 | 47 | 0.2 | '120 - SP400': {tMax: 120, eMax: 117, threadWidth: 3.05, angleDeg: 0, angleArcmin: 47, tolerance: 0.2},