## Sheet1
TMC2130-V3.0 BOM表
物料编号 | 元件型号 | 元件丝印位置 | 元件封装 | 数量 | 备注
贴片料
DDZ000077 | 20K | R4 | 0402A | 1 | 贴片电阻
DDZ000046 | 0.11R 1% | R1,R2 | 0805R | 2 | 贴片电阻
DDZ000047 | 2.2R | R3 | 0402A | 1 | 贴片电阻
DDR000033 | 0.1UF/50V/±10% | C1, C3, C4, C8 | 0402A | 4 | 贴片电容
DDR000052 | 22NF/50V/±10% | C2 | 0402A | 1 | 贴片电容
DDR000036 | 470NF/50V/±10% | C7 | 0402A | 1 | 贴片电容
DDR000022 | 10UF/50V/±10% | C5 | 0603N | 1 | 贴片电容
DDR000037 | 4.7UF/50V/±10% | C6 | 0402A | 1 | 贴片电容
DDW000019 | 20K | RP1 | SOT23 | 1 | 可调电位器
DIC000050 | TMC2130 | U1 | QFN36 5*6 | 1 | IC
DDZ000082 | 0R | CFG4,CFG5 | 0402A | 2 | 贴片电阻
DPC000151 | TMC1230-V3.0 |  |  | 1
制表： 姜坤 批准：
时间：2019.3.30

## Sheet2
插件料
物料编号 | 元件型号 | 元件丝印位置 | 元件封装 | 数量 | 备注
DPZ000249 | 8Pin 2.54mm | JP1 | 8HEARD | 1 | 黑色镀金单排排针
DPZ000248 | 8Pin 2.54mm | JP2 | 8HEARD | 1 | 黄色镀金单排排针
BQT000034 | 防静电盒 |  |  | 1 | 包装盒
MPA000111 | TMC2130-V3.0 |  |  | 1 | PCBA
WSR000012 | 散热片 |  | 9*9*12 | 1 | 黑色散热片
制表： 姜坤 批准：
时间：2019.3.30 时间：